## Sheet1
Diode loss calculation for multilevel boost converter
diode
Conduction loss | 0.284 | 0.216 | 0.216
Junction capacitance loss | 0.0054 | 0.036 | 0.0018
Reverse recovery loss
Reverse leakage | 0.0005 | 0.0005 | 0.0005
Total loss | 0.2899 | 0.2525 | 0.2183
Total = | 1.7394 | 1.515 | 1.3098
[5 empty] | Pin | Pout | Efficiency | Ploss | Iin | Rload
|  |  |  | 72k | 29.6 | 27.7 | 0.93581 | 1.9 | 0.98667 | 3040.5405
Lead temperature | 29.3485 | 28.7875 | 28.2745 |  | 34.6 | 32.5 | 0.93931 | 2.1 | 1.1533 | 2601.1561
[5 empty] | 41.5 | 39.1 | 0.94217 | 2.4 | 1.3833 | 2168.6747
[5 empty] | 52 | 49.1 | 0.94423 | 2.9 | 1.7333 | 1730.7692
[5 empty] | 69.9 | 66.1 | 0.94564 | 3.8 | 2.33 | 1287.5536
[5 empty] | 107.7 | 102 | 0.94708 | 5.7 | 3.59 | 835.6546
|  |  |  | 120k | 29.8 | 27.4 | 0.91946 | 2.4 | 0.99333
[5 empty] | 34.6 | 31.9 | 0.92197 | 2.7 | 1.1533
Parameters |  |  |  |  | 41.3 | 38.3 | 0.92736 | 3 | 1.3767
Vin | 30 |  |  |  | 51.6 | 48 | 0.93023 | 3.6 | 1.72
Vout | 300 |  |  |  | 69 | 64.5 | 0.93478 | 4.5 | 2.3
Rload | 750 |  |  |  | 106.3 | 99 | 0.93133 | 7.3 | 3.5433
# of levels | 7
Fsw (kHz) | 72
If_ave | 0.4
If_rms | 1.2649
Diode parameters
Diode | STPS4S200 | SBR10U200P5 | VS-2EFH02HM3
Vf | 0.63 | 0.5 | 0.5
Ron | 0.02 | 0.01 | 0.01
Rth_ja (C/W) | 15 | 15 | 15
Junction capacitance (pF) | 30 | 200 | 10
Reverse leakage current | 1e-05 | 1e-05 | 1e-05